## Sheet1
1 | Demontaža opšavnih limova | m1 | 33
2 | Pažljiva demontaža horizontalnih oluka | m1 | 13.5
3 | Pažljiva demontaža zidnog TI panela d=2,5mm i odlaganje u blizini objekta | m2 | 116.775
4 | Sečenje dela opšavnih limova na kalkanu magcina repromaterijala | kom | 7
5 | Krojenje i montaža postojećeg horizontalnog oluka | m1 | 8.5
6 | Nabavka materijala, izrada i montaža opšava RŠ do 30cm | m1 | 45
7 | Nabavka materijala i izrada slemenjaka RŠ 60cm | m1 | 9
| * Podslemenjak RŠ do 30cm | m1 | 8.25
| * Termoizolacija d=3cm Š=10cm | m1 | 8.25
8 | Montaža i demontaža cevne skele | m2 | 144
9 | Nabavka i montaža TI krovnog panela d=3 cm | m2 | 86.625
10 | Krojenje i montaža postojećeg zidnog panela D=2.5 cm | m² | 57.75